## DC-DC 12V to 3.3V 5V Multi Output Voltage Conversion V1.0
Comment | Designator | Footprint
10uF Unpolarized capacitor | C1,C2,C3,C5 | C_0805_2012Metric
0.1uF Unpolarized capacitor | C4,C6 | C_0805_2012Metric
LED Light emitting diode | D1 | LED_0805_2012Metric
Barrel_Jack_Switch DC Barrel Jack with an internal switch | J1 | BarrelJack_Horizontal
Conn_02x03_Counter_Clockwise | J2,J3,J4 | PinHeader_2x03_P2.54mm_Vertical
1K Resistor | R1 | R_0805_2012Metric
SW_Push_DPDT | SW1 | TL2285OA
AMS1117-3.3 1A Low Dropout regulator, positive, 3.3V fixed output, SOT-223 | U1 | SOT-223-3_TabPin2
AMS1117-5.0 1A Low Dropout regulator, positive, 5.0V fixed output, SOT-223 | U2 | SOT-223-3_TabPin2